## Laser
Názov zariadenia resp. logického celku: Automatizované laserové deliace pracovisko na plechy so skladovým systémom
Celok | Časť | Parameter | MJ | Požadovaná hodnota | Hodnota parametra predkladateľa ponuky | Cena v EUR bez DPH
Laserový stroj | Stroj | Os x | mm | Min. 3000
|  | Os y | mm | Min. 1500
|  | Os z | mm | Min. 100
|  | Hmotnosť obrobku | kg | Min. 1000
|  | Rýchlosti – simultánne x a y | m/min | Min. 250
| Presnosť | Presnosť polohovania | mm | Max. 0,05
| Riadenie | Riadenie stroja s doytkovou obrazovkou | Áno / nie | Áno
|  | Hlavná pamäť | Gb | Min. 3
|  | Farebný monitor – uhlopriečka 17“ alebo viac | Áno / nie | Áno
|  | Prenos dát na vzdialenú plochu mobilného zariadenia | Áno / nie | Áno
|  | Software pre externé programovanie laserového stroja, automatizácie nakladania, vykladania a skaldovacieho systému | Áno / nie | Áno
| Laser + spracovanie materiálu | Výkon vláknového / pevnolátkového lasera | W | Min. 6 000
|  | Konštrukčný oceľ – max. hrúbka plechu | mm | Min. 20
|  | Konštrukčná oceľ – spôsob pálenia s O2 | Áno / nie | Áno
|  | Nerezová oceľ – max. hrúbka plechu | mm | Min. 20
|  | Nerezová oceľ – spôsob pálenia s N2 | Áno / nie | Áno
|  | Zliatiny hliníka – max. hrúbka plechu | mm | Min. 20
|  | Zliatiny hliníka – spôsob pálenia s N2 | Áno / nie | Áno
|  | Meď – max. hrúbka plechu | mm | Min. 8
|  | Meď – spôsob pálenia s O2 | Áno / nie | Áno
|  | Mosadz – max. hrúbka plechu | mm | Min. 8
|  | Mosadz – spôsob pálenia s N2 | Áno / nie | Áno
|  | Možnosť ďalšieho výstupu zo droja pre optický kábel | Áno / nie | Áno
| Údaje o spotrebe | Príkon (maximálny) | kW | max. 40
| Doplňujúce požiadavky | Ochranné sklo so systémom automatickej kontroly a upozorneniami na nedostatky | Áno / nie | Áno
|  | Kombinácia Gantry pohonu s lineárnymi pohonmi | Áno / nie | Áno
|  | Automatická výmena pracovných stolov, 2 ks | Áno / nie | Áno
|  | Laserový lúč vedený cez optický kábel | Áno / nie | Áno
|  | Chladiaci agregát stroja | Áno / nie | Áno
|  | Dopravníkový pás – pre automatizované odvádzanie malých dielcov a odpadu, s obojsmerným chodom | Áno / nie | Áno
|  | Integrované osvetlenie pracovného priestoru | Áno / nie | Áno
|  | Laserová dióda pre určenie miesta štartu na plechu | Áno / nie | Áno
|  | Čistenie dýz automatické | Áno / nie | Áno
|  | Jedna rezná hlava pre definované hrúbky plechu bez potreby výmeny šošovky | Áno / nie | Áno
|  | Automatická výmena dýz so zásobníkom na min. 15 dýz podľa preddefinovaných programov | Áno / nie | Áno
|  | Odsávací agregát stroja | Áno / nie | Áno
|  | Riadenie stroja v Slovenskom alebo Českom jazyku | Áno / nie | Áno
|  | Bezdrôtový prenos dát zo stroja | Áno / nie | Áno
|  | Prenos ovládacej plochy zariadenia do mobilného príslušenstva (podpora OS MAC, alebo OS Windows ) | Áno / nie | Áno
Automatické synchrónne nakladacie a vykladavie zariadenie | Automatické synchrónne nakladacie a vykladavie zariadenie | Nakladacia a vykladacie zariadenie pre zabezpečenie plnej automatizácie logického celku | Áno / nie | Áno
|  | Maximálny formát tabule pre automatické nakladanie minimálne | mm | min. 3000x1500
|  | Oddeľovacie zariadenie | Áno / nie | Áno
|  | Automatické meranie hrúbky plechu | Áno / nie | Áno
|  | Nakladací systém – maximálna výška zväzku | mm | Min. 90
|  | Odberacie hroty – posuvné , nerezové | Áno / nie | Áno
|  | Prepojenie nakladača s laserom a automatizovaným skladovým systémom | Áno / nie | Áno
Automatický skladový systém | Automatický skladový systém | Prepojiteľnosť a kompatibilita s laserom a synchrónnym nakladacím zariadením pre zabezpečenie automatizácie celého logického celku | Áno / nie | Áno
|  | Maximálny formát tabule, adekvátny k rozmerom stroja | mm | min. 3000 x 1500
|  | Maximálna výška systému vrátane manipulačného a inštalačného priestoru - obmedzenie z priestorových dôvodov | mm | Max. 5890
|  | Počet skladových pozícií – výška stohu plechu min. 70 mm | ks | Min.4
|  | Počet skladových pozícií – výška stohu plechu min. 150 mm | ks | Min. 5
|  | Celková kapacita skladu | Ton | Min. 25
|  | Maximálna nosnosť jednej palety | ton | Min. 3
|  | Prípravok na oddelenie plechu od drevenej palety s možnosťou umiestnenia mimo skladovacieho systému | Áno / nie | Áno
Ďalšie súčasti hodnoty stroja | Doprava vrátane dopravného poistenia, balenia do: Nové Zámky
| Garačný servis v rámci záruky ( nástup technika do 48 hod v pracovných dňoch od nahlásenia poruchy ) |  | Áno / nie | Áno
Montáž, zapojenie zariadenia a uvedenie do prevádzky, nastavenie a skúšobná prevádzka
Obchodné a zmluvné podmienky | Záručná lehota 24 mesiacov po uvedení do prevádzky
Návod na obsluhu - SK/CZ jazyk
Platobné podmienky – 20 % po vystavení objednávky, 60 % pred vyskladnením zariadenia, 20 % po uvedení do prevádzky a po protokolárnom prebratí zariadenia
Suma spolu
Lehota dodania
Obchodné meno, sídlo a kontakt ( email a tel. č.) na predkladateľa ponuky:
Obchodné meno výrobcu zariadenia/ logického celku, resp. prídavných zariadení/príslušenstva:
Typové označenie zariadenia/ logického celku, resp. prídavných zariadení/príslušenstva:
Dátum vypracovania cenovej ponuky:
Cenová ponuka zodpovedá cenám obvyklým v danom mieste a caše.
Pečiatka + podpis

## Ohýbačka
Názov zariadenia resp. logického celku: Automatizované ohýbacie centrum
Celok | Časť | Parameter | MJ | Požadovaná hodnota | Hodnota parametra predkladateľa ponuky | Cena v EUR bez DPH
Ohýbacie zariadenie | Stroj | Počet dorazových palcov | Ks | 2
|  | Maximálna veľkosť konštrukčného dielu | mm | Min. 400 x 300
|  | Max. hmotnosť dielca | kg | Min. 3
|  | Max. Nosnosť chápadla a prístrihu | kg | Min. 12
|  | Maximálna lisovacia sila | kN | Min. 300
|  | Max. pracovná rýchlosť | Mm/s | Min. 40
|  | Automatizované pracovisko | Áno/nie | Áno
| Doplnky | 6-osový systém zadných dorazových palcov | Áno/nie | Áno
|  | Delené uchytenie ohýbacieho nástroja | Áno/nie | Áno
|  | Klimatizovaná rozvodná skriňa | Áno/nie | Áno
| Ohýbací systém | Manipulátor pre ohýbanie | Áno/nie | Áno
|  | Kliešťový uchopovač dielov | Áno/nie | Áno
| Manipulačný systém | Manipulátor pre prípravu dielov pre ohýbanie | Áno/nie | Áno
|  | Prísavky pre uchopenie jedného dielu | Áno/nie | Áno
|  | Systém odovzdávania s vlastnou paletou | Áno/nie | Áno
| Riadenie | Dotykové ovládanie | Áno/nie | Áno
|  | Mobilná ovládacia jednotka | Áno/nie | Áno
|  | Riadenie stroja v Slovenskom alebo Českom jazyku | Áno/nie | Áno
|  | Software pre externé programovanie automatické ohýbacieho centra | Áno/nie | Áno
| Prenos údajov a bezpečnosť | Napojenie do siete | Áno/nie | Áno
|  | USB prípojka | Áno/nie | Áno
|  | Vzdialená podpora | Áno/nie | Áno
|  | Ochranná kabína s dverami | Áno/nie | Áno
|  | Osvetlenie pracovného priestoru | Áno/nie | Áno
| Príslušenstvo a doplnkové parametre | Automatická kontrola ohýbaného uhla, so spätnou korekciou uhla | Áno/nie | Áno
|  | Kontrola hrúbky ohýbaného materiálu | Áno/nie | Áno
|  | Online úprava parametrov ohýbania, po automatickej kontrole hrúbky | Áno/nie | Áno
|  | Automatická výmena nástrojov | Áno/nie | Áno
|  | Dopravníkový pás na odsun hotových dielov | Áno/nie | Áno
|  | Stanica pre uloženie a výmenu uchopovačov | Áno/nie | Áno
Ďalšie súčasti súčasti zariadenia | Doprava vrátane dopravného poistenia, balenie do: Nové Zámky
Montáž, zapojenie zariadenia a uvedenie do prevádzky, nastavenie a skúšobná prevádzka
| Garačný servis v rámci záruky ( nástup technika do 48 hod v pracovných dňoch od nahlásenia poruchy ) |  | Áno/nie | Áno
Obchodné a zmluvné podmienky | Záručná lehota 24 mesiacov po uvedení do prevádzky
Návod na obsluhu - SK/CZ jazyk
Platobné podmienky – 20 % po vystavení objednávky, 60 % pred vyskladnením zariadenia, 20 % po uvedení do prevádzky a po protokolárnom prebratí zariadenia
Suma spolu
Lehota dodania
Obchodné meno, sídlo a kontakt ( email a tel. č.) na predkladateľa ponuky:
Obchodné meno výrobcu zariadenia/ logického celku, resp. prídavných zariadení/príslušenstva:
Typové označenie zariadenia/ logického celku, resp. prídavných zariadení/príslušenstva:
Dátum vypracovania cenovej ponuky:
Cenová ponuka zodpovedá cenám obvyklým v danom mieste a caše.
Pečiatka + podpis